## Sheet1
2026年水泵及备件采购年标项目清单
序号 | 标的物编码 | 标的物名称 | 标的物规格 | 标的物型号 | 单位 | 数量 | 备注
1 | 100109010361 | 水泵 | 配套功率160kw,流量1450m3/h,扬程25米,转速1480r/min介质:浊水易结垢,水温:小于60° | SLOWN350-350/4 | 台 | 2 | 配联膜片联轴器，介质浊水含粉尘，温度＜70，结垢重
2 | 110102090152 | 机械密封 | DFG125-500A/4/55 |  | 套 | 5
3 | 100109010452 | 水泵 | ISG80-200-15，流量，50m3/h，转速：50m3/h，扬程：50米，进出孔径：DN80，功率：15KW，带电机 |  | 台 | 3 | 电机能效等级1级,转速2900r/min
4 | 100109010385 | 水泵 | 流量Q=145m3/h,扬程H=66m,电机功率N=55KW | DFG125-500A/4/55 | 台 | 2 | 配1级能效电机
5 | 100109010042 | 水泵 | XBD30-80-HY |  | 台 | 2 | 不含电机，介质清水
6 | 110102090274 | 叶轮 | 流量Q=6000m3/h;扬程H=29.9m;转速n=1490r/min;材质2507 | LC600/800 | 件 | 2 | 配锁紧盘及轴端密封端盖
7 | 100109010038 | 水泵 | IRG65-1601 |  | 台 | 3 | 流量50m3/H,扬程32米，功率7.5KW,转速2900r/min,介质：清水。带电机，电机能效等级2级或以上
8 | 110109011663 | 机械密封 | 石墨-碳化钨水质:清水、压力PN16 | M7N-60平 | 件 | 4
9 | 110109011465 | 机械密封 | 石墨-碳化钨 | M7N/65-G9 | 套 | 8
10 | 110109010345 | 无填料密封 | SHW250-510(I) |  | 件 | 10
11 | 110102090291 | 离心泵 | 流量93m3/h，扬程28米，转速2900转/分，介质:清水,配套电机功率11Kw（配2级能效以上电机） | ISGB80-160IA | 台 | 4
12 | 100109010463 | 液下渣浆泵 | 介质：含氧化渣污水，工况水温≤60℃，叶轮材质：耐磨不锈钢 | 流量240m3/h，扬程40m，转速1450r/min，配套功率45KW | 台 | 1 | 含电机，电机能效等级二级及以上，附安装尺寸图
13 | 110109011464 | 机械密封 | 石墨-碳化钨 | M37G/55-G9 | 套 | 4
14 | 110102090293 | 水泵 | 流量Q=100m3/h，扬程H=40m，叶轮直径400mm，进出口 DN100，含电机功率N=22KW，4 极电机（电机能效等级不低于2级） | 立式单级管道离心泵 | 台 | 1
15 | 110102090004 | 机械密封 |  | LC600/800Ⅱ | 套 | 2
16 | 100109010414 | 立式多级离心泵 | 流量:20m3/h,扬程:205m,含电机功率:18.5kw,介质:常温水 | ALDS20-17FWSC | 台 | 1 | 成台套购买，带YE4电机
17 | 110102090140 | 机械密封 | HB100-65-60，配轴套 |  | 套 | 1
18 | 110519060027 | 机械密封 | M7N/80-G92 |  | 套 | 15
19 | 110519060019 | 机械密封 | HB80-65-24 |  | 套 | 2
20 | 110109010731 | 无填料轴封 | GW 80-110 |  | 件 | 4
21 | 110109010303 | 轴套 | 250S65反 |  | 件 | 4 | 材质：2Cr13
22 | 100109010001 | 水泵 | IS100-80-160A |  | 台 | 2 | 不含电机，介质水，温度常温，流量100m3/h 扬程32m 转速2900r/min
23 | 110103090084 | 机械密封 | 261-75，单端面集装式机封，材质2507 | 配KAF107-22/169搅拌器 | 套 | 2
24 | 100109010129 | 水泵 | 4P-45KW 100WFB-E |  | 台 | 1
25 | 110519060020 | 机械密封 | HB50-50-26 |  | 套 | 2
26 | 100109010123 | 水泵 | LGDF2-80FS |  | 台 | 1
27 | 100109010345 | 冷却水加压泵 | 配套功率0.5kw,流量1.2m3/h,扬程54米,转速2900r/min,含电机 | SLG1-10 | 台 | 6
28 | 100201010415 | 潜水泵 | WQ100-15-5.5 |  | 台 | 10
29 | 100109010114 | 潜水泵 | 50WQ15-12-1.1/1.1KW |  | 台 | 15
30 | 100109010023 | 水泵 | 65WQ-40-40-11 |  | 台 | 5
31 | 100109010407 | 水泵 | 100WQ100-15-7.5 |  | 台 | 10
32 | 100109016130 | 水泵 | 100WQ80-20-7.5 |  | 台 | 10
33 | 100109010217 | 潜污泵 | 150WQ100-20-11 |  | 台 | 4
34 | 100109010071 | 潜水泵 | WQ15-22-2.2 |  | 台 | 50
35 | 100109016116 | 潜水泵 | WQ30-40-7.5 |  | 台 | 15
36 | 100109010090 | 潜水泵 | WQ15-15-2.2 |  | 台 | 4
37 | 100109010169 | 潜水泵 | WQD10-10-0.75 220V 浮球控制 |  | 台 | 30